## Sheet1
g | Center Freq (GHz) | Ripple BW (GHz) |  | kij | k |  | Qext
1 | 3.6 | 0.24 |  | 12 | 0.062047 |  | A | 13.4835
0.8989 |  |  |  | 23 | 0.047389 |  | B | 13.4827
1.2843 |  |  |  | 34 | 0.062049
1.541
0.7491
1.1999
[7 empty] | Offset (mm) | f0 | f0 angle | f1 | f1 angle | f2 | f2 angle | Qext
[7 empty] | 1.8 | 4.007 | -7.44 | 3.92 | -97.44 | 4.091 | 82.56 | 23.4327
[7 empty] | 2.1 | 4.018 | -8.05 | 3.912 | -98.05 | 4.122 | 81.95 | 19.1333
Wavelength | [6 empty] | 2.4 | 4.028 | -6.67 | 3.907 | -96.67 | 4.149 | 83.33 | 16.6446
C | 299792458 | m/s |  |  |  |  | 2.7 | 4.012 | 0.07 | 3.871 | -89.93 | 4.15 | 90.07 | 14.3799
e_r | 3.55 | [5 empty] | 2.8521 | 4.023 | -3.44 | 3.876 | -93.44 | 4.172 | 86.56 | 13.5912
d | 0.8128 | mm |  |  |  |  | 2.86 | 4.018 | -0.11 | 3.868 | -90.11 | 4.166 | 89.89 | 13.4832
W | 1.789 | mm |  |  |  |  | 3 | 4.023 | 0.24 | 3.863 | -89.76 | 4.182 | 90.24 | 12.6113
e_eff | 2.777
L | 49.9728 | mm
L/2 | 24.9864
|  |  | Spacing | fm | fe | k12
|  |  | 0.8 | 3.767 | 4.0209 | 0.065134 | Offset | Qext
|  |  | 0.8625 | 3.8426 | 4.074 | 0.05841 | 20 | 63.1129
|  |  | 0.925 | 3.8174 | 4.0308 | 0.054342 | 21.6173 | 13.4669
|  |  | 1.05 | 3.7688 | 3.9596 | 0.049346 | 21.6812 | 12.9968
|  |  | 1.1125 | 3.803 | 3.9596 | 0.040331 | 21.754 | 12.6335
|  |  | 1.2375 | 3.7157 | 3.8651 | 0.0394 | 21.85 | 12.253
|  |  | 0.82869 | 3.7553 | 3.9965 | 0.062171 | 22 | 11.4197
|  |  | 1.0636 | 3.7652 | 3.9731 | 0.053694 | 24 | 6.5707
|  |  | 1.0742 | 3.2287 | 3.4267 | 0.059448 | 26 | 4.8865
|  |  | 1.0722 | 3.8012 | 3.9884 | 0.048036 | 28 | 4.1822
|  |  | 1.071 | 3.8174 | 3.9929 | 0.044918
[7 empty] | Spacing | f0
[7 empty] | 3.748 | 3.798
[7 empty] | 4.3726 | 3.573
[7 empty] | 4.9973 | 3.404
[7 empty] | 5.6219 | 3.349
[7 empty] | 6.2466 | 3.256
[7 empty] | 6.8713 | 3.207
[7 empty] | 7.4959 | 3.17