## Sheet1
| f | 5000000000
| wavelength | 6 | cm
| W | 1.9889 | cm
| er | 3.55
| h | 0.07874 | cm
TM^x(010) | L | 1.5922 | cm
| G1 | 0.0027616 | 1/ohm
| Rin | 181.0558 | ohm
| y0 | 0.65431 | cm