## Sheet1
g | Center Freq (GHz) | Ripple BW (GHz) |  | kij | k |  | Qext
1 | 3.6 | 0.24 |  | 12 | 0.062047 |  | A | 13.4835
0.8989 |  |  |  | 23 | 0.047389 |  | B | 13.4827
1.2843 |  |  |  | 34 | 0.062049
1.541
0.7491
1.1999
[7 empty] | Offset (mm) | f0 | f0 angle | f1 | f1 angle | f2 | f2 angle | Qext
[7 empty] | 20 | 3.913 | -13 | 3.883 | -103 | 3.945 | 77 | 63.1129
[7 empty] | 21.6173 | 4.067 | 1.53 | 4.213 | -88.47 | 3.911 | 91.53 | 13.4669
Wavelength | [6 empty] | 21.6812 | 4.068 | 2.4 | 4.219 | -87.6 | 3.906 | 92.4 | 12.9968
C | 299792458 | m/s |  |  |  |  | 21.7313 | 4.065 | 2.74 | 4.22 | -87.26 | 3.902 | 92.74 | 12.783
e_r | 3.55 | [5 empty] | 21.754 | 4.068 | 3.56 | 4.223 | -86.44 | 3.901 | 93.56 | 12.6335
d | 0.7704 | mm |  |  |  |  | 21.85 | 4.068 | 3.58 | 4.228 | -86.42 | 3.896 | 93.58 | 12.253
W | 3.5 | mm |  |  |  |  | 22 | 4.054 | 8.18 | 4.225 | -81.82 | 3.87 | 98.18 | 11.4197
e_eff | 2.9432 | [5 empty] | 24 | 3.949 | 36.26 | 4.241 | -53.74 | 3.64 | 126.26 | 6.5707
L | 48.5413 | mm |  |  |  |  | 26 | 3.831 | 50.39 | 4.223 | -39.61 | 3.439 | 140.39 | 4.8865
L/2 | 24.2707 | [5 empty] | 28 | 3.81 | 46.11 | 4.266 | -43.89 | 3.355 | 136.11 | 4.1822
|  |  | Spacing | fm | fe | k12
|  |  | 0 | 2.6714 | 4.0623 | 0.39621 | Offset | Qext
|  |  | 0.25 | 3.09 | 3.7355 | 0.18747 | 20 | 63.1129
|  |  | 0.5 | 3.7247 | 4.1289 | 0.10266 | 21.6173 | 13.4669
|  |  | 0.75 | 3.5374 | 3.8381 | 0.081405 | 21.6812 | 12.9968
|  |  | 0.92248 | 3.7904 | 4.0173 | 0.058073 | 21.754 | 12.6335
|  |  | 0.92843 | 3.7418 | 3.9866 | 0.063287 | 21.85 | 12.253
|  |  | 0.93031 | 3.7508 | 4.002 | 0.064734 | 22 | 11.4197
|  |  | 0.93208 | 3.6941 | 3.9263 | 0.060885 | 24 | 6.5707
|  |  | 0.9327 | 3.7463 | 3.9911 | 0.063214 | 26 | 4.8865
|  |  | 1 | 3.7904 | 3.9983 | 0.053347 | 28 | 4.1822
|  |  | 1.25 | 3.7841 | 3.9695 | 0.047796
|  |  | 1.3 | 3.6761 | 3.8282 | 0.04052